## ACC feas
Test # | Depth of Cut | Feed Rate | Width of cut | Spindle speed RPM | Stability
| mm | mm/tooth | mm | RPM
19 | 12 | 0.1 | 1 | 1100 | 1
20 | 12 | 0.1 | 1 | 1600 | -1
21 | 12 | 0.1 | 1 | 2100 | -1
22 | 12 | 0.1 | 1 | 2600 | -1
23 | 4 | 0.1 | 1 | 1100 | 1
24 | 4 | 0.1 | 1 | 1600 | 1
25 | 4 | 0.1 | 1 | 2100 | 1
26 | 4 | 0.1 | 1 | 2600 | 1
27 | 8 | 0.1 | 1 | 1100 | 1
28 | 8 | 0.1 | 1 | 1600 | -1
29 | 8 | 0.1 | 1 | 2100 | -1
30 | 8 | 0.1 | 1 | 2600 | 1
Notes:
Sample rate is 20 kHz
1 is stable; -1 is unstable
Part of orignal data used in Ref. [1] is provided. The authors won't share all orignal data in Ref. [1].
Each orginal data file provided contains 5 components. Each component corresponds to one column. The first column is time; The 2nd, 3rd and 4th ones are acceleration signals in x, y and z, repectively; The last column is RMS from acoustic emission
Reference:
[1] Chen Y, Li H, Hou L, Bu X. Feature extraction using dominant frequency bands and time-frequency image analysis for chatter detection in milling. Precision Engineering, 2019, 56: 235-245.